## Sheet1
Document version | Armlet_BOM v.20130312_1700
Reference | Value | Footprint | Item count | Description
C1, C53 | 100pF | CAP_0402 | 1
C2, C4 | 1.5pF | CAP_0402 | 2
C3 | 1pF | CAP_0402 | 1
C5, C8 | 3.3pF | CAP_0402 | 2
C6, C11 | 220pF | CAP_0402 | 2
C7, C9, C12, C15 | 10n | CAP_0402 | 4
C10, C14, C18, C20, C21, C22, C23, C25, C30, C32, C33, C34, C38, C39, C40, C42, C43, C44, C45, C46, C47, C51, C52, C56, C57, C60, C61 | 0.1u | CAP_0402 | 27
C13 | 47n | CAP_0402 | 1
C16,C17 | 10pF | CAP_0402 | 2
C19, C28, C29, C48, C49, C54, C64 | 1u | CAP_0402 | 7
C24, C31, C35, C41, C50 | 10u | CAP_0805 | 5
C26, C27 | 4.7u | CAP_0805 | 2
C36, C37, C55 | 20pF | CAP_0402 | 3
C58 | 150pF | CAP_0402 | 1
C59 | 1n | CAP_0402 | 1
C62 | * | CAP_0402 | 1 | Value will be set later
C63 | * | CAP_0402 | 1 | Value will be set later
VCap1,VCap2 | 2.2u | CAP_0402 | 2
D2 | LED | 3mm | 1 | Hole-mounted
D3 | PMLL4148 | DIODE_SOD80C | 1
DA1, DA5 | NCP583SQ | SC82AB | 2
DA2 | VS1011 | LQFP48 | 1
DA3 | MAX4453 | SOT23-8 | 1
DA4 | MCP73832 | SOT23-5 | 1
DD1 | CC1101 | QFN20 | 1
DD2 | STM32F205VX-100 | LQFP100 | 1
DD3 | MMA8452Q | QFN16 | 1
L1, L6 | 18nH | IND_0402 | 2
L2, L3, L4, L5 | 12nH | IND_0402 | 4
L7 | 100uH | IND_1812 | 1
L8 | * | IND_0402 | 1 | Value will be set later
Q1, Q2, Q6 | MMBT2222 | SOT23 | 3
Q3 | TSOP75256 | TSOP75256 | 1 | Special SMD package
Q4 | IRLML9303 | SOT23 | 1
Q5, Q7 | BC848CL | SOT23 | 2
R1 | 56k | RES_0402 | 1
R2, R3, R40, R41 | 4k7 | RES_0402 | 4
R4, R5, R15, R19, R28, R29, R33, R35, R39 | 1k | RES_0402 | 9
R6, R11 | 20R | RES_0402 | 1
R7, R9 | 390k | RES_0402 | 2
R8 | 10R | RES_0402 | 1
R10 | 2k | RES_0402 | 1
R12 | 15R | RES_0603 | 1
R13, R21 | 150R | RES_0603 | 2
R14 | 200R | RES_0402 | 1
R16, R17, R26, R27, R30, R32, R34 | 10k | RES_0402 | 7
R18 | 47R | RES_0402 | 1
R20, R25 | 100R | RES_0402 | 2
R36 | 20k | RES_0402 | 1
R37 | 330k | RES_0402 | 1
SW1, SW2, SW3, SW4, SW5, SW6, SW7, SW8, SW9 | BUTTON | Button | 9
XL1 | CONN_NOKIA_LCD24 | CONN_LCD24 | 1 | Special connector
XL2 | CONN_AUDIO_SIMPLE |  | 1 | Hole-mounted, do not mount
XL3,XL4 | CONN_4 |  | 2 | Hole-mounted, do not mount
XL8 | CONN_MICROSD | CONN_MICROSD | 1 | uSD card holder, SMD
XL10 | USB_MICRO_B | USB_MICRO | 1 | MicroUSB onnector, SMD
XL11 | CONN_NOKIA_BAT | CONN_BAT | 1 | Battery connector, SMD
XTAL1 | 27MHz | 3225 | 1
XTAL2 | 12.0MHz | 0532 | 1