## Sheet1
Компонент | Кол-во | Цена | Сумма | Где заказать | Примечание | Устройство | Кол-во
Микросхемы | [5 empty] | Передатчики | 30 | Светодиод, измеритель бат.
ATmega16A-**A**** | 77 |  |  |  | Контроллер | Кинжалы | 12 | Синие диоды, зарядка, USB, управление ШИМ
CC1101**** | 77 |  |  |  | Трансивер | Вибраторы | 15 | Мотор, измеритель бат., светодиод
LTC4054**** | 12 |  |  |  | Зарядка Li-Ion | Ревелки | 10 | Драйвер Hi, измеритель бат., светодиод
AAT3221****-3.3**** | 77 |  |  |  | Стабилизатор 3.3В | Кольца | 10 | Мотор, измеритель бат., светодиод | 50 м
Транзисторы
IRLML6302 | 55 |  |  |  | Измерять батарею
IRLMS6702 | 47 |  |  |  | Управлять нагрузкой
Диоды
10MQ060N**** | 47
Светодиод SMD 0603 зеленый | 40
Светодиод SMD 0603 красный | 55
Резисторы
56 кОм 0603 | 77 |  |  | smd.ru
100 Ом 0603 | 95 |  |  | smd.ru
2кОм 0603 | 12 |  |  | smd.ru
100 кОм 0603 | 47 |  |  | smd.ru
10 кОм 0603 | 110 |  |  | smd.ru
Конденсаторы
0.1u 0402 | 616 |  |  | smd.ru
27pF 0402 NPO | 154 |  |  | smd.ru
10u 0805 | 77 |  |  | smd.ru
1u 0603 | 89 |  |  | smd.ru
10n 0402 | 154 |  |  | smd.ru
220pF 0402 NPO | 385 |  |  | smd.ru
6.8pF 0402 NPO | 231 |  |  | smd.ru
12pF 0402 NPO | 77 |  |  | smd.ru
Индуктивности
33 нГн 0402 | 231
18 нГн 0402 | 77
Разъемы
UX60A-MB-5ST | 12
Кварцы
26 МГц размер 0532 | 77 |  |  | smd.ru
Конструктивные элементы
Печатная плата Module 1.0 | 77 |  |  | Резонит | К Крэйлу
Мотор | 25

## Sheet2
ref | value | datasheet
C1 | 0.1u
C2 | 0.1u
C3 | 0.1u
C4 | 0.1u
C5 | 0.1u
C6 | 27pF
C7 | 27pF
C8 | 0.1u
C9 | 10u
C10 | 1u | зарядка
C11 | 1u
C41 | 0.1u
C51 | 0.1u
C91 | 10nF
C111 | 220pF
C121 | 6.8pF
C122 | 12pF
C123 | 6.8pF
C124 | 220pF
C125 | 220pF
C131 | 6.8pF
C141 | 10nF
C151 | 220pF
C181 | 220pF
D2 | LED_2COLOR
D3 | D_SHOTTKY
DA1 | LTC4054
DA2 | AAT3221
DD1 | ATMEGA324
DD2 | CC1101
HOLE1 | HOLE_METALLED
HOLE2 | HOLE_METALLED
L121 | 33nH
L122 | 18nH
L123 | 33nH
L131 | 33nH
M1 | MOTOR
Q1 | IRLMS6702
Q2 | IRLMS1503
Q3 | IRLML6302
R1 | 2k
R2 | 10k
R3 | 10k
R4 | 10k
R5 | 100k
R6 | 100k
R7 | 100
R8 | 100
R9 | 10k
R171 | 56k
SW1 | PUSHBUTTON
TP1 | TESTPOINT
TP2 | TESTPOINT
TP3 | TESTPOINT
TP4 | TESTPOINT
TP5 | TESTPOINT
TP6 | TESTPOINT
XL1 | ATMEL_JTAG
XL2 | PWRCONN
XL3 | USB_MINI_B
XL4 | CONN_2
XL5 | CONN_3
XL6 | CONN_3
XL7 | CONN_8
XL8 | CONN_4
XL10 | CONN_2
XL11 | CON1
XL12 | CON1
XL13 | SMA_L
XL14 | CONN_1
XTAL1 | 26MHz